## Piló
PILONS FORMIGONATS IN SITU (ELU)
[6 empty] | VERSIÓ | 2022-09-30
Projecte
Element | [5 empty] | Data
Comentari
Localització
SÒLS GRANULARS |  |  | SÒLS FINS
DADES SÒL |  |  | DADES SÒL |  |  | DADES PILÓ
Densitat | ra (Mg/m3) | 1.7 | Cohesió (no dren.) | cu (kN/m2) | 90 | Prof. Base encep | zbp (m) | 1.75
Tensió unitària | sa (kN/m2) | 17 | Densitat | rb (Mg/m3) | 1.75 | Longitud fust | Hb (m) | 12
Angle frec intern | ∅'a | 31.5 | Tensió unitària | sb (kN/m3) | 17.5 | Diàmetre | Dbp (m) | 0.45
Fact. Sobrecàrrega | Naq | 21.8613 |  |  |  | Secció fust | Abp (m2) | 0.15904
DADES PILÓ | [5 empty] | Sup. Unit. Fust | Sbp (m2) | 1.4137
Prof. Base encep | zp (m) | 1.75 | Curt Termini |  |  | Llarg Termini
Longitud fust | H (m) | 9 | Resistència Punta |  |  | Ang. Frec. Int. Efectiu | ∅bu | 25
Diàmetre | Dp (m) | 0.45 | Res. Unit. Enfo. Punta | qbq (kN/m2) | 810 | Factor sobrecàrrega | Nbu | 10.6622
Secció fust | Ap (m2) | 0.15904 | Fac. Reduc. Punta | gb | 1.55 | Resistència Punta
Sup. Unit. Fust | Sp (m2) | 1.4137 | Res. (càlcul) Punta | Rbctd (kN) | 199.6786 | Pres. Vert. Efect. | σvbp (kN/m2) | 240.625
Resistència Punta |  |  | Resistència Fust |  |  | Res. Unit. Enf. Punta | qbqu (kN/m2) | 6413.967
Pres. Vert. Efect. | σvp (kN/m2) | 182.75 | Res. Unit. Enfo. Fust | tbf (kN/m2) | 47.3684 | Fac. Reduc. Punta | gb | 1.55
Factor sistema | fq | 2.5 | Fac. Reduc. Frec. | gs | 1.1 | Res. Punta | Rbltd (kN) | 658.1273
Res. Unit. Enfons. Punta | qq (kN/m2) | 9987.8604 | Res. (càlcul) Fust | Rsctd (kN) | 730.533 | Resistència Fust
Fac. Reduc. Punta | gb | 1.55 | Resistència Piló |  |  | Pres. Vert. Efect. | σvbf (kN/m2) | 120.3125
Res. (càlcul) Punta | Rbd (kN) | 1024.8391 | Resist. (calcul) Punta+Fust | Rctp+f (kN) | 930.2117 | Coef. Empenta Horitz. | Kfh | 0.75
Resistència Fust |  |  | Coef. Factor model | gpR | 1.6 | Res. Unit. Frec fust | tfb (kN/m2) | 42.077
Pres. Vert. Efect. | σvf (kN/m2) | 91.375 | Resistència (càlcul) | Rctd (kN) | 581.3823 | Fac. Reduc. Frec. | gs | 1.1
Coef. Emp. Horitz. | Kf | 0.75 | Sol·licitacions |  |  | Res. (càlcul) Fust | Rsltd (kN) | 648.9265
Res. Unit. Frec fust | tf (kN/m2) | 55.9947 | Axial caracteristic | Nctk (kN) | 400 | Resistència Piló
Fac. Reduc. Frec. | gs | 1.1 | Coef. Parcial | gpf | 1.45 | Resist. (calcul) P+F | Rltp+f (kN) | 1307.0538
Res. (càlcul) Fust | Rsd (kN) | 647.6777 | Axial de càlcul | Nctd (kN) | 580 | Coef. Factor model | gpR | 1.6
Resistència Piló | [5 empty] | Resistència (càlcul) | Rltd (kN) | 816.9086
Resist. (calcul) P+F | Rp+f (kN) | 1672.5167 |  |  |  | Sol·licitacions
Coef. Fact. model | gpR | 1.6 |  |  |  | Axial caracteristic | Nltk (kN) | 400
Resist. (càlcul) | Rpid (kN) | 1045.323 |  |  |  | Coef. Parcial | gpf | 1.45
SOL·LICITACIONS | [5 empty] | Axial de càlcul | Nltd (kN) | 580
Axial caracteristic | Npk (kN) | 700
Coef. Parcial | gpf | 1.45
Axial de càlcul | Npd (kN) | 1015
Note on A1: S'aplica el criteri de càlcul analític previst al CTE-DB-SE-C. Annex F.2 i l'Anejo Nacional Español del Eurocódigo 7. El criteri adoptat per al càlcul amb ELU és el corresponent a l'enfocament de projecte 2: s'apliquen coeficients de majoració a les sol·licitacions, i de minoració a les resistències, sense afectar amb cap coeficient els paràmetres geotècnics.
Note on A7: F.2.1.1: "Suelos granulares"
Note on D7: F.2.1.2. "Suelos finos"
Note on E9: Resistència a tallant del terreny, sense drenar, amb pressió de confinament (cabina del triaxial) equivalent a la del terreny a la cota de la punta del piló.
Note on A11: Angle de frec intern efectiu (amb drenatge).
Note on E16: Np depèn de l'encastament: s'adopta Np=9.
Note on E17: →CTE: Per a pilons formigonats in situ gp=2.5; per a pilons clavats gp=3; per a una majoració de les sol·licitacions gF=1 →l'EC7, i l'annex d'Espanya, que adopta el model 2 de projete, aplica un coeficient reductor per la resistència de la punta gb=1.55 per obtenir el valor de càlcul de la resistència del fust.
Note on B20: Pressió vertical efectiva a nivell de punta abans de fer el piló.
Note on H20: →CTE: Per a pilons formigonats in situ gp=2.5; per a pilons clavats gp=3; per a una majoració de les sol·licitacions gF=1 →l'EC7, i l'annex d'Espanya, que adopta el model 2 de projete, aplica un coeficient reductor per la resistència de la punta, en obres d'edificcació gb=1.55 per obtenir el valor de càlcul de la resistència del fust. En altres estructures gb=1.35
Note on B21: fq=3 pilots clavats; fq=2.5 pilots formigonats in situ.
Note on E21: →El CTE: Per a pilons clavats: Kf=1; per a pilons perforats; Kf=0.75, majorant les sol·licitacions amb un coeficient gF=1. →l'EC7, i l'annex d'Espanya, que adopta el model de projete 2, aplica un coeficient reductor per al fust gs=1.1 per obtenir el valor de càlcul de la resistència del fust.
Note on B23: →CTE: Per a pilons formigonats in situ gp=2.5; per a pilons clavats gp=3; per a una majoració de les sol·licitacions gF=1 →l'EC7, i l'annex d'Espanya, que adopta el model 2 de projete, aplica un coeficient reductor per la resistència de la punta en obra d'edificació gb=1.55 per obtenir el valor de càlcul de la resistència del fust.
Note on H23: Atès que el diagrama es triangular Y=(H+zp) X=σvp; s'adopta un valor proporcional a H/2, considerant que el piló travessa una única capa i per tant, un únic angle de frec. Cas de travessar diverses capes, caldria calcular cada tram en funció de l'angle de frec corresponent
Note on H24: Per a pilons clavats Kfh=1; per a pilons perforats Kfh=0.75
Note on F25: →Al CTE 2.4.2.5; Taula 2.1. Coeficients parcials per a les accions. Enfonsament: gF=1, aplicant un coeficient global de resistència de gRd=3 en el cas de càlcul analític, i de gRd=2 en càlcul deduit d'assiags. →L'EC7, i l'annex d'Espanya, a partir del model de projecte 2 assumit, aplica els coeficients reductors als valors característics de la resistència del fust uns coeficients de minoració (gs=1.1) i de la resistència de la punta (gb=1.35) i aplica a aquests valors de càlcul sumats, el factor model (gRd=1.6). Les sol·licitacions es majoren per a les càrregues permanents (gG=1.35) i per a les variables (gQ=1.5)
Note on B26: Atès que el diagrama es triangular Y=(H+zp) X=σvp; s'adopta un valor proporcional a H/2
Note on F26: Coeficient de seguretat parcial: CTE-DB-SE-C: 5,3,1,2 (cf: Taula 2,1). Coeficient parcial per a situacions persistents o transitòries per a mètodes basats en fórmules analítiques: gR=3; mètodes basats en proves dinàmiques de clavat: gR=2
Note on H26: →El CTE: Per a pilons clavats: Kf=1; per a pilons perforats; Kf=0.75, majorant les sol·licitacions amb un coeficient gF=1. →l'EC7, i l'annex d'Espanya, que adopta el model de projete 2, aplica un coeficient reductor per al fust gs=1.1 per obtenir el valor de càlcul de la resistència del fust.
Note on B27: Per a pilons clavats Kf=1; per a pilons perforats Kf=0.75
Note on C28: Segons CTE: no pot ser superior a 120 kN/m2
Note on E28: Normalment en fase d'obra i per tant: Gk, o bé el Pes Propi i part de les càrregues mortes.
Note on B29: →El CTE: Per a pilons clavats: Kf=1; per a pilons perforats; Kf=0.75, majorant les sol·licitacions amb un coeficient gF=1. →l'EC7, i l'annex d'Espanya, que adopta el model de projete 2, aplica un coeficient reductor per al fust gs=1.1 per obtenir el valor de càlcul de la resistència del fust.
Note on F29: 2.4.2.5; Taula 2.1. Coeficients parcials per a les accions. Enfonsament: gF=1
Note on I31: Coeficient de seguretat parcial: CTE-DB-SE-C: 5,3,1,2 (cf: Taula 2,1). Coeficient parcial per a situacions persistents o transitòries per a mètodes basats en fórmules analítiques: gR=3; mètodes basats en proves dinàmiques de clavat: gR=2
Note on C33: →Al CTE 2.4.2.5; Taula 2.1. Coeficients parcials per a les accions. Enfonsament: gF=1, aplicant un coeficient global de resistència de gRd=3 en el cas de càlcul analític, i de gRd=2 en càlcul deduit d'assiags. →L'EC7, i l'annex d'Espanya, a partir del model de projecte 2 assumit, aplica els coeficients reductors als valors característics de la resistència del fust uns coeficients de minoració (gs=1.1) i de la resistència de la punta (gb=1.35) i aplica a aquests valors de càlcul sumats, el factor model (gRd=1.6). Les sol·licitacions es majoren per a les càrregues permanents (gG=1.35) i per a les variables (gQ=1.5)
Note on H33: Normalment, pes propi i càrregues mortes + SCU: Gk+Qk
Note on I34: 2.4.2.5; Taula 2.1. Coeficients parcials per a les accions. Enfonsament: gF=1
Note on B36: Normalment, pes propi i càrregues mortes + SCU: Gk+Qk
Note on C37: →Al CTE 2.4.2.5; Taula 2.1. Coeficients parcials per a les accions. Enfonsament: gF=1, aplicant un coeficient global de resistència de gRd=3 en el cas de càlcul analític, i de gRd=2 en càlcul deduit d'assiags. →L'EC7, i l'annex d'Espanya, a partir del model de projecte 2 assumit, per a càlcul analític, aplica els coeficients reductors als valors característics de la resistència del fust uns coeficients de minoració (gs=1.1) i de la resistència de la punta (gb=1.35) i aplica a aquests valors de càlcul sumats, el factor model (gRd=1.6). Les sol·licitacions es majoren per a les càrregues permanents (gG=1.35) i per a les variables (gQ=1.5)